## A1-3
Material | Ud | Escenario fin de vida | GWP - TOTAL | GWP - Fossil | GWP - Biogenic IOBC | GWPl - Land use change | GWP - GHG | Abiotic depletion - Resource use, minerals and metals | Water use | Total use of renewable primary energy | Total use of non-renewable primary energy | Waste disposed
|  |  | kg CO2 eq | kg CO2 eq | kg CO2 eq | kg CO2 eq | kg CO2 eq | kg Sb eq | m3 depriv. | MJ | MJ | kg
Aislantes
Aislante Celulosa | kg | Biogenico_3 | 0.26704 | 0.24176 | 0.025061 | 0.00021837 | 0.26704 | 5.9806e-05 | 0.054871 | 0.21793 | 1.4312 | 0.0042437
Urea formaldehido (aplicado en obra) | kg | Plasticos_3 | 2.9043 | 2.9024 | 0.00062285 | 0.0013249 | 2.9043 | 4.7411e-06 | 2.6989 | 0.99715 | 19.3351 | 0.036118
Plancha de urea formaldehido | kg | Plasticos_3 | 2.795 | 2.7932 | 0.00060033 | 0.0012785 | 2.795 | 4.6049e-06 | 2.6189 | 0.95787 | 18.7156 | 0.034913
Lana de madera con cemento | kg | Biogenico_3 | 0.48012 | 0.47951 | 0.00031557 | 0.00029763 | 0.48012 | 1.124e-06 | 0.06727 | 3.8878 | 1.4041 | 0.029288
Lana de roca | kg | Minerales_5 | 1.5188 | 1.515 | 0.0032484 | 0.00051531 | 1.5188 | 6.7457e-07 | 0.33228 | 1.0886 | 9.8432 | 0.0036925
Lana de vidrio | kg | Minerales_5 | 2.8924 | 2.8683 | 0.020973 | 0.0031197 | 2.8924 | 3.3108e-05 | 1.0816 | 3.1426 | 20.7204 | 0.048666
Poliestireno (EPS) Expandido | kg | Plasticos_3 | 4.5 | 4.4766 | 0.022403 | 0.00097872 | 4.5 | 3.6174e-07 | 2.9883 | 1.735 | 13.649 | 0.00812
Poliestireno (XPS) Extruido | kg | Plasticos_3 | 3.7284 | 3.7069 | 0.02029 | 0.0012198 | 3.7284 | 5.8206e-07 | 2.9982 | 2.2335 | 12.0148 | 0.0098092
Poliuretano flexible | kg | Plasticos_3 | 4.2613 | 4.2504 | 0.0063861 | 0.0044398 | 4.2613 | 6.7867e-06 | 1.3039 | 7.0739 | 22.1554 | 0.03701
Poliuretano rigido | kg | Plasticos_3 | 5.1667 | 5.1326 | 0.0053856 | 0.028732 | 5.1667 | 1.5515e-05 | 2.1793 | 8.2621 | 27.5354 | 0.028401
Vidrio celular | kg | Minerales_5 | 1.9819 | 1.9711 | 0.0090329 | 0.0017732 | 1.9819 | 3.6549e-06 | 0.35593 | 3.0099 | 11.8334 | 0.063101
Aglomerantes y hormigón
Cal hidraulica | kg | Minerales_5 | 0.89032 | 0.89013 | 9.616e-05 | 9.5351e-05 | 0.89032 | 4.5909e-06 | 0.073385 | 0.22326 | 1.9014 | 0.00049121
Cal apagada | kg | Minerales_5 | 0.93282 | 0.92924 | 0.0034996 | 8.151e-05 | 0.93282 | 6.089e-09 | 0.010112 | 0.38941 | 0.2606 | 0.00031756
Cemento Portland | kg | Minerales_5 | 0.54747 | 0.54693 | 0.0004271 | 0.00011046 | 0.54747 | 9.308e-07 | 0.028903 | 0.14738 | 1.455 | 0.00064089
Yeso y escayola | kg | Minerales_4 | 0.079399 | 0.079327 | 2.0896e-05 | 5.1078e-05 | 0.079399 | 6.9402e-09 | 0.0048903 | 0.05235 | 0.32737 | 0.000145
Hormigón, 50MPa | m3 | Minerales_1 | 402.9 | 402.5475 | 0.27555 | 0.077012 | 402.9 | 0.00067062 | 78.4773 | 90.7765 | 920.9175 | 73.9571
Hormigón, 40MPa | m3 | Minerales_1 | 355.443 | 354.9382 | 0.25428 | 0.25052 | 355.443 | 0.00056864 | 120.4803 | 88.2789 | 806.5235 | 24.7927
Hormigón, 35MPa | m3 | Minerales_1 | 323.2197 | 322.9224 | 0.22842 | 0.068921 | 323.2197 | 0.00051561 | 118.4796 | 71.5612 | 731.6889 | 24.7639
Hormigón, 30MPa | m3 | Minerales_1 | 312.9381 | 312.5933 | 0.26693 | 0.077882 | 312.9381 | 0.00051783 | 123.1176 | 71.0858 | 693.5158 | 5.6701
Hormigón, 25MPa | m3 | Minerales_1 | 259.1849 | 258.9003 | 0.2149 | 0.069683 | 259.1849 | 0.00041239 | 125.0113 | 59.1711 | 576.438 | 11.9753
Hormigón, 20MPa | m3 | Minerales_1 | 217.572 | 217.3632 | 0.1536 | 0.055241 | 217.572 | 0.00033976 | 119.1744 | 48.636 | 486.6096 | 24.6746
Prefabricado de hormigón | m3 | Minerales_1 | 971.6989 | 970.2437 | 0.66339 | 0.79179 | 971.6989 | 0.00076515 | 266.7211 | 942.9721 | 6443.087 | 47.7379
Paneles
Panel de yeso | kg | Minerales_4 | 0.34611 | 0.3391 | 0.0064583 | 0.00055832 | 0.34611 | 1.0715e-07 | 0.071367 | 1.0962 | 2.1266 | 0.0039898
Placas de yeso con fibras | kg | Minerales_4 | 0.26623 | 0.26191 | 0.0040996 | 0.00021981 | 0.26623 | 1.3747e-08 | 0.052065 | 0.32409 | 1.7007 | 0.0010809
Tablero contrachapado, plywood | m3 | Biogenico_3 | 348.8153 | 345.6189 | 1.2768 | 1.9197 | 348.8153 | 7.9647e-05 | 662.2093 | 27302.755 | 3141.2307 | 5.1252
Tablero de 3 o 5 capas madera maciza | m3 | Biogenico_3 | 145.4245 | 143.5783 | 0.59691 | 1.2493 | 145.4245 | 1.9975e-05 | 79.852 | 22714.17 | 1212.8962 | 1.3694
Tablero de fibra de densidad media, MDF | m3 | Biogenico_2 | 510.4831 | 509.2584 | 0.6518 | 0.57294 | 510.4831 | 9.8226e-05 | 485.9334 | 8788.2606 | 2813.4177 | 3.3685
Tablero de partículas | m3 | Biogenico_2 | 309.9957 | 305.3062 | 3.9117 | 0.77779 | 309.9957 | 5.792e-05 | 113.7304 | 11268.4973 | 1615.6847 | 1.7867
Tablero de partículas con conglomerante hidráulico | m3 | Biogenico_2 | 220.8559 | 220.5739 | 0.14516 | 0.13691 | 220.8559 | 0.00051705 | 30.944 | 1788.409 | 645.8932 | 13.4727
Tablero de virutas orientadas (OSB) | m3 | Biogenico_2 | 251.8996 | 250.677 | 0.5219 | 0.70068 | 251.8996 | 0.00044271 | 73.3487 | 17990.511 | 1364.7763 | 2.2868
Panel de madera, conífera, secada al horno | m3 | Biogenico_1 | 58.966 | 58.5201 | 0.063186 | 0.38273 | 58.966 | 3.1329e-06 | 6.5036 | 15120.3268 | 341.3201 | 0.35644
Panel de madera, frondosa, secada al horno | m3 | Biogenico_1 | 73.2179 | 72.0137 | 0.20988 | 0.99427 | 73.2179 | 4.5249e-06 | 10.4735 | 20666.4643 | 420.1786 | 0.61851
Baldosa de fibrocemento | kg | Minerales_5 | 1.3159 | 1.3002 | 0.015167 | 0.00057655 | 1.3159 | 2.3053e-06 | 0.18233 | 3.4191 | 4.518 | 0.11933
Placas corrugadas fibrocemento | kg | Minerales_5 | 0.84398 | 0.82757 | 0.015931 | 0.0004802 | 0.84398 | 1.3117e-06 | 0.11426 | 1.6549 | 3.646 | 0.0045762
Revestimientos
Piedra natural en bruto | kg | Minerales_5 | 0.49776 | 0.49696 | 0.00026268 | 0.0005335 | 0.49776 | 1.4826e-08 | 0.085485 | 0.60116 | 3.7073 | 0.0022085
Piedra natural desbastada | kg | Minerales_5 | 0.74584 | 0.74461 | 0.00039849 | 0.00082886 | 0.74584 | 2.243e-08 | 0.14204 | 0.9176 | 5.5753 | 0.0033133
Piedra natural pulida | kg | Minerales_5 | 0.96142 | 0.95982 | 0.00051507 | 0.0010888 | 0.96142 | 2.9017e-08 | 0.16911 | 1.1867 | 7.2014 | 0.0042782
Gres Porcelánico | kg | Minerales_2 | 0.7327 | 0.73961 | 0.0018893 | 0.0005418 | 0.736 | 2.1779e-05 | 0.20372 | 0.59344 | 3.5124 | 0.10483
Gres esmaltado | kg | Minerales_2 | 0.64799 | 0.64586 | 0.0016604 | 0.00047716 | 0.64799 | 1.9348e-05 | 0.17725 | 0.52854 | 3.068 | 0.092912
Azulejo | kg | Minerales_2 | 0.64799 | 0.64586 | 0.0016604 | 0.00047716 | 0.64799 | 1.9348e-05 | 0.17725 | 0.52854 | 3.068 | 0.092912
Baldosas y azulejos de cemento | kg | Minerales_5 | 0.24744 | 0.247 | 0.00039261 | 5.0308e-05 | 0.24744 | 4.259e-07 | 0.052781 | 0.09514 | 0.56097 | 0.007395
Revestimiento de madera | m2 | Biogenico_3 | 3.7587 | 3.7232 | 0.0048211 | 0.030623 | 3.7587 | 2.5626e-06 | 0.89996 | 407.3476 | 18.2986 | 0.083136
Aridos y aridos ligeros
Arcilla expandida | kg | Minerales_5 | 0.37033 | 0.36986 | 0.00032738 | 0.00014044 | 0.37033 | 4.5752e-09 | 0.020255 | 0.42789 | 2.6433 | 0.00070663
Arena | kg | Minerales_5 | 0.0042578 | 0.0042543 | 2.0216e-06 | 1.4852e-06 | 0.0042578 | 3.9786e-10 | 0.034324 | 0.0017237 | 0.011234 | 1.7341e-05
Arena de sílice | kg | Minerales_5 | 0.02474 | 0.02473 | 5.3694e-06 | 4.4005e-06 | 0.02474 | 2.6105e-09 | 0.047723 | 0.025336 | 0.10753 | 7.1113e-05
Grava (crushed) | kg | Minerales_5 | 0.0082939 | 0.0082804 | 6.3785e-06 | 7.1399e-06 | 0.0082939 | 9.1949e-10 | 0.014177 | 0.010041 | 0.061588 | 9.2528e-05
Grava (round) | kg | Minerales_5 | 0.0036781 | 0.0036717 | 3.7497e-06 | 2.6705e-06 | 0.0036781 | 3.2303e-10 | 0.060018 | 0.0031234 | 0.020622 | 1.2514e-05
Perlita expandida | kg | Minerales_5 | 1.1681 | 1.1652 | 0.0024663 | 0.00044787 | 1.1681 | 6.6439e-07 | 0.29642 | 1.3322 | 7.8327 | 0.0028083
Vermiculita expandida | kg | Minerales_5 | 0.39275 | 0.39232 | 0.0003057 | 0.00012906 | 0.39275 | 1.8884e-06 | 0.01664 | 0.33232 | 1.9982 | 0.00063229
Fabricas bloques y tejas
Bloques de hormigon | kg | Minerales_5 | 0.077345 | 0.077234 | 8.4432e-05 | 2.6898e-05 | 0.077345 | 9.5347e-08 | 0.027498 | 0.033513 | 0.22337 | 0.012024
Bloques de hormigon ligero, arcilla expandida | kg | Minerales_5 | 0.44102 | 0.4402 | 0.00065159 | 0.0001718 | 0.44102 | 1.7669e-07 | 0.029565 | 0.45444 | 2.6234 | 0.00086102
Bloques de hormigon ligero, perlita expandida | kg | Minerales_5 | 1.1562 | 1.1532 | 0.0025743 | 0.00044882 | 1.1562 | 7.7029e-07 | 0.27796 | 1.2645 | 7.279 | 0.0027405
Bloques de hormigon ligero, vermiculita expandida | kg | Minerales_5 | 0.46274 | 0.46194 | 0.00063473 | 0.00016243 | 0.46274 | 1.8721e-06 | 0.026332 | 0.3671 | 2.0574 | 0.00077862
Bloques de hormigon ligero, poliestireno | kg | Minerales_5 | 1.1876 | 1.1849 | 0.0025369 | 0.00020259 | 1.1876 | 1.5783e-06 | 0.26523 | 0.34407 | 2.8224 | 0.0013507
Bloques de hormigon ligero, piedra pomez | kg | Minerales_5 | 0.22802 | 0.22751 | 0.00044837 | 6.3002e-05 | 0.22802 | 3.9275e-07 | 0.050051 | 0.096533 | 0.55144 | 0.00031616
Ladrillo cal-silice | kg | Minerales_5 | 0.1575 | 0.15553 | 0.0019272 | 4.1579e-05 | 0.1575 | 1.4641e-07 | 0.047445 | 0.14345 | 0.3308 | 0.00027054
Ladrillos arcilla | kg | Minerales_2 | 0.25082 | 0.2504 | 0.00036175 | 5.7759e-05 | 0.25082 | 1.0679e-07 | 0.010748 | 0.13082 | 0.34142 | 0.00022763
Ladrillos gres o klinker | kg | Minerales_2 | 0.77928 | 0.7745 | 0.0045168 | 0.00026444 | 0.77928 | 1.6169e-08 | 0.040231 | 0.3165 | 1.6782 | 0.0012243
Teja de arcilla | kg | Minerales_2 | 0.37952 | 0.37906 | 0.00036913 | 8.9638e-05 | 0.37952 | 1.0791e-07 | 0.013032 | 0.10163 | 0.577 | 0.00038482
Teja de fibrocemento | kg | Minerales_5 | 0.90769 | 0.89088 | 0.016299 | 0.00051643 | 0.90769 | 1.5383e-06 | 0.15182 | 1.4344 | 4.0192 | 0.010996
Tejas de hormigon | kg | Minerales_5 | 0.251 | 0.25054 | 0.00038483 | 7.0957e-05 | 0.251 | 5.9729e-07 | 0.069508 | 0.1218 | 0.74681 | 0.0062198
Hormigón celular | kg | Minerales_5 | 0.45109 | 0.44904 | 0.0019312 | 0.00011744 | 0.45109 | 5.1011e-07 | 0.043781 | 0.22079 | 0.96861 | 0.00065042
Madera estructural
Madera aserrada, conífera, secada al horno | m3 | Biogenico_1 | 57.8424 | 57.4019 | 0.062979 | 0.37751 | 57.8424 | 3.0836e-06 | 6.3609 | 14930.2715 | 333.3095 | 0.36131
Madera aserrada, frondosa, secada al horno | m3 | Biogenico_1 | 71.9415 | 70.7454 | 0.21428 | 0.98179 | 71.9415 | 4.4596e-06 | 10.2794 | 20415.8625 | 411.0466 | 0.62797
CLT Paneles de madera contralaminada | m3 | Biogenico_1 | 155.9103 | 154.5086 | 0.50902 | 0.89268 | 155.9103 | 8.074e-05 | 36.6041 | 19177.0425 | 953.4491 | 1.0831
Glulam o madera laminada encolada | m3 | Biogenico_1 | 170.8979 | 169.7063 | 0.53993 | 0.65159 | 170.8979 | 2.2776e-05 | 49.8461 | 18165.391 | 927.7486 | 0.86597
Bituminosos
Adhesivo bituminoso de aplicación en caliente | kg | Plasticos_3 | 0.75886 | 0.75864 | 0.00012778 | 8.5676e-05 | 0.75886 | 4.5015e-08 | 0.041089 | 0.05769 | 0.54732 | 0.0014328
Adhesivo bituminoso de aplicación en frio | kg | Plasticos_3 | 0.56928 | 0.56893 | 0.00016554 | 0.00018438 | 0.56928 | 6.062e-08 | 0.11681 | 0.19162 | 1.812 | 0.0032016
Lamina bituminosa (oxiasfasto) v60 | kg | Plasticos_3 | 0.87774 | 0.87701 | 0.00031088 | 0.00041904 | 0.87774 | 4.8705e-06 | 0.093455 | 0.49443 | 3.4869 | 0.0044791
Brea | kg | Minerales_5 | 0.66891 | 0.66872 | 0.00011276 | 7.7514e-05 | 0.66891 | 2.0404e-08 | 0.012868 | 0.059383 | 0.31179 | 0.0010312
Asfalto (mastic) | kg | Minerales_5 | 0.1186 | 0.11498 | 0.0035812 | 3.8832e-05 | 0.1186 | 7.5174e-07 | 0.044866 | 0.14352 | 0.40091 | 0.00029506
Plasticos y otros
CLORURO DE POLIVINILO (PVC) | kg | Plasticos_1 | 2.7823 | 2.7756 | 0.0046737 | 0.0020531 | 2.7823 | 7.2997e-07 | 2.0175 | 3.6113 | 15.0094 | 0.017689
POLIETILENO ALTA DENSIDAD (PEAD) | kg | Plasticos_2 | 2.3912 | 2.3884 | 0.001339 | 0.001425 | 2.3912 | 2.1584e-07 | 1.5916 | 3.1016 | 8.7135 | 0.01116
POLIETILENO BAJA DENSIDAD (PEBD) | kg | Plasticos_2 | 2.3841 | 2.3805 | 0.0017594 | 0.0018591 | 2.3841 | 1.7438e-07 | 2.3431 | 3.8718 | 11.0298 | 0.014029
POLIAMIDA (NYLON) (PA) | kg | Plasticos_3 | 8.2236 | 8.2168 | 0.0068503 | 3.3563e-06 | 8.2236 | 2.8003e-06 | 9.7064 | 1.3288 | 26.5342 | 0.0033506
POLIAMIDA 6,6 (PA6,6) 25% FIBRA VIDRIO | kg | Plasticos_3 | 7.1619 | 7.1562 | 0.0056715 | 5.0111e-06 | 7.1619 | 2.8673e-06 | 7.9042 | 1.2576 | 24.007 | 0.0044515
POLIPROPILENO (PP) | kg | Plasticos_2 | 2.3389 | 2.3363 | 0.0012499 | 0.0013099 | 2.3389 | 1.477e-07 | 1.389 | 2.8895 | 7.9149 | 0.01108
POLICARBONATO (PC) | kg | Plasticos_3 | 5.7601 | 5.7528 | 0.0036234 | 0.0036269 | 5.7601 | 5.1489e-07 | 1.4189 | 6.1371 | 30.2923 | 0.027727
POLIMETILMATACRILATO (PMMA) | kg | Plasticos_3 | 8.9034 | 8.8689 | 0.033974 | 0.00055323 | 8.9034 | 6.1582e-06 | 1.8046 | 2.9176 | 23.2975 | 0.01609
POLIESTIRENO (PS) | kg | Plasticos_3 | 3.8935 | 3.8749 | 0.018064 | 0.00054331 | 3.8935 | 4.1583e-07 | 2.6238 | 1.9124 | 9.476 | 0.0089
Polivinilideno (PVDC) | kg | Plasticos_3 | 5.2338 | 5.228 | 0.0052 | 0.00058551 | 5.2338 | 6.9706e-07 | 2.7603 | 3.5212 | 27.1044 | 0.038384
Espuma o lana de polietileno | kg | Plasticos_2 | 3.8173 | 3.8122 | 0.0025108 | 0.0025829 | 3.8173 | 3.6658e-07 | 1.7368 | 3.5387 | 16.7727 | 0.024608
ABS, TPO, TPC, TPV, TPC | kg | Plasticos_3 | 4.7796 | 4.7642 | 0.014764 | 0.0006311 | 4.7796 | 1.4095e-06 | 2.8185 | 2.057 | 11.9472 | 0.052996
Silicona | kg | Plasticos_3 | 2.9876 | 2.958 | 0.02774 | 0.0018432 | 2.9876 | 1.2411e-05 | 4.4117 | 5.4857 | 15.0746 | 0.028128
Resina poliester | kg | Plasticos_3 | 5.1424 | 5.1372 | 0.002752 | 0.0024734 | 5.1424 | 1.0321e-06 | 1.2835 | 4.193 | 20.2427 | 0.017387
Caucho sintetico (caucho butilo), EPDM | kg | Plasticos_3 | 3.0883 | 3.0829 | 0.0030112 | 0.0024056 | 3.0883 | 2.1662e-05 | 1.9858 | 4.757 | 16.5487 | 0.01357
Caucho natural | kg | Plasticos_3 | 2.3562 | 2.3547 | 0.00061725 | 0.00082391 | 2.3562 | 3.4064e-07 | 0.75906 | 0.92067 | 10.1416 | 0.0057839
Resina epoxi | kg | Plasticos_3 | 5.3557 | 5.3469 | 0.0057204 | 0.0030622 | 5.3557 | 7.1122e-07 | 1.0456 | 4.1317 | 26.6839 | 0.020161
Resina fenólica | kg | Plasticos_3 | 4.1134 | 4.1106 | 0.0012048 | 0.0016077 | 4.1134 | 3.1964e-07 | 0.60264 | 2.3674 | 17.0234 | 0.0094602
Metales
Acero no estructural | kg | Metales_1 | 2.0722 | 2.0699 | 0.0012558 | 0.00104 | 2.0722 | 1.1071e-05 | 0.71403 | 1.9259 | 17.2375 | 0.080835
Hierro de fundición | kg | Metales_3 | 1.719 | 1.7177 | 0.00054419 | 0.00071226 | 1.719 | 4.2795e-07 | 0.25962 | 0.86985 | 14.7989 | 0.022053
Cobre | kg | Metales_6 | 4.6566 | 4.6414 | 0.0102 | 0.0049528 | 4.6566 | 0.003593 | 5.2217 | 15.9072 | 30.509 | 0.11261
Bronce | kg | Metales_6 | 6.4729 | 6.4513 | 0.012074 | 0.0094966 | 6.4729 | 0.0082128 | 7.9491 | 21.542 | 46.2595 | 0.30468
Latón | kg | Metales_6 | 5.1575 | 5.1342 | 0.013549 | 0.0097633 | 5.1575 | 0.0055105 | 6.4888 | 17.2046 | 37.8733 | 0.23726
Zinc | kg | Metales 7 | 2.4229 | 2.3962 | 0.017315 | 0.009389 | 2.4229 | 0.0014958 | 2.8077 | 6.1646 | 20.7285 | 0.048612
Aluminio | kg | Metales_5 | 6.9986 | 6.8024 | 0.031216 | 0.16497 | 6.9986 | 6.7369e-07 | 0.33577 | 43.3832 | 55.6425 | 0.12021
Acero estructural, vigas y pilares | kg | Metales_1 | 2.0722 | 2.0699 | 0.0012558 | 0.00104 | 2.0722 | 1.1071e-05 | 0.71403 | 1.9259 | 17.2375 | 0.080835
Acero inoxidable | kg | Metales_4 | 4.8934 | 4.8855 | 0.0043323 | 0.0035567 | 4.8934 | 0.00010842 | 1.2071 | 12.5177 | 34.3536 | 0.17867
Barras corrugadas, acero de refuerzo en hormigón | kg | Metales_2 | 2.1875 | 2.1859 | 0.00073683 | 0.00084695 | 2.1875 | 4.3097e-06 | 0.71255 | 1.1117 | 16.6433 | 0.048977
Vidrio
Vidrio plano | kg | Minerales_3 | 0.94544 | 0.93807 | 0.0071865 | 0.0001803 | 0.94544 | 2.5974e-07 | 0.21386 | 0.49475 | 1.2782 | 0.021986
Vidrio plano bajo emisivo | kg | Minerales_3 | 0.99433 | 0.98647 | 0.0075957 | 0.00026336 | 0.99433 | 4.2516e-07 | 0.23411 | 0.66159 | 1.7379 | 0.024686
Fibra de vidrio | kg | Minerales_3 | 2.0327 | 2.0291 | 0.0017145 | 0.0019236 | 2.0327 | 0.00028296 | 0.6186 | 3.2118 | 10.8935 | 0.13263

## C-D
Escenario Fin de vida |  | Etapa | GWP - TOTAL | GWP - Fossil | GWP - Biogenic IOBC | GWPl - Land use change | GWP - GHG | Abiotic depletion - Resource use, minerals and metals | Water use | Total use of renewable primary energy | Total use of non-renewable primary energy | Waste disposed
|  |  | kg CO2 eq | kg CO2 eq | kg CO2 eq | kg CO2 eq | kg CO2 eq | kg Sb eq | m3 depriv. | MJ | MJ | kg
Metales_1 | kg | C1
Metales_1 | kg | C2
Metales_1 | kg | C3
Metales_1 | kg | C4
Metales_1 | kg | D
Metales_2 | kg | C1
Metales_2 | kg | C2
Metales_2 | kg | C3
Metales_2 | kg | C4
Metales_2 | kg | D
Metales_3 | kg | C1
Metales_3 | kg | C2
Metales_3 | kg | C3
Metales_3 | kg | C4
Metales_3 | kg | D
Metales_4 | kg | C1
Metales_4 | kg | C2
Metales_4 | kg | C3
Metales_4 | kg | C4
Metales_4 | kg | D
Metales_5 | kg | C1
Metales_5 | kg | C2
Metales_5 | kg | C3
Metales_5 | kg | C4
Metales_5 | kg | D
Metales_6 | kg | C1
Metales_6 | kg | C2
Metales_6 | kg | C3
Metales_6 | kg | C4
Metales_6 | kg | D
Metales_7 | kg | C1
Metales_7 | kg | C2
Metales_7 | kg | C3
Metales_7 | kg | C4
Metales_7 | kg | D
Minerales_1 | kg | C1
Minerales_1 | kg | C2
Minerales_1 | kg | C3
Minerales_1 | kg | C4
Minerales_1 | kg | D
Minerales_2 | kg | C1
Minerales_2 | kg | C2
Minerales_2 | kg | C3
Minerales_2 | kg | C4
Minerales_2 | kg | D
Minerales_3 | kg | C1
Minerales_3 | kg | C2
Minerales_3 | kg | C3
Minerales_3 | kg | C4
Minerales_3 | kg | D
Minerales_4 | kg | C1
Minerales_4 | kg | C2
Minerales_4 | kg | C3
Minerales_4 | kg | C4
Minerales_4 | kg | D
Minerales_5 | kg | C1
Minerales_5 | kg | C2
Minerales_5 | kg | C3
Minerales_5 | kg | C4
Minerales_5 | kg | D
Biogénico_1 | kg | C1
Biogénico_1 | kg | C2
Biogénico_1 | kg | C3
Biogénico_1 | kg | C4
Biogénico_1 | kg | D
Biogénico_2 | kg | C1
Biogénico_2 | kg | C2
Biogénico_2 | kg | C3
Biogénico_2 | kg | C4
Biogénico_2 | kg | D
Biogénico_3 | kg | C1
Biogénico_3 | kg | C2
Biogénico_3 | kg | C3
Biogénico_3 | kg | C4
Biogénico_3 | kg | D
Plasticos_1 | kg | C1
Plasticos_1 | kg | C2
Plasticos_1 | kg | C3
Plasticos_1 | kg | C4
Plasticos_1 | kg | D
Plasticos_2 | kg | C1
Plasticos_2 | kg | C2
Plasticos_2 | kg | C3
Plasticos_2 | kg | C4
Plasticos_2 | kg | D
Plasticos_3 | kg | C1
Plasticos_3 | kg | C2
Plasticos_3 | kg | C3
Plasticos_3 | kg | C4
Plasticos_3 | kg | D
Resto | kg | C1
Resto | kg | C2
Resto | kg | C3
Resto | kg | C4
Resto | kg | D